## 扉-3 投标总价扉页(单位工程)
投 标 总 价
招 标 人：
工 程 名 称： | 龙江体校羽毛球馆接待室改造
投标总价(小写)：
(大写)：
投 标 人：
（单位盖章）
法 定 代 表 人 或 其 授 权 人：
（签字或盖章）
编 制 人：
（造价人员签字盖专用章）
时 间：
扉-3

## 表-04 单位工程投标报价汇总表
单位工程投标报价汇总表
工程名称：龙江体校羽毛球馆接待室改造 |  | 标段： |  | 第1页 共1页
序号 | 汇 总 内 容 |  | 金额(元) |  |  | 其中:暂估价(元)
1 | 分部分项工程
1.1 | 人工费
1.2 | 材料费
1.3 | 施工机具使用费
1.4 | 企业管理费
1.5 | 利润
2 | 措施项目
2.1 | 单价措施项目费
2.2 | 总价措施项目费
2.2.1 | 其中：安全文明施工措施费
3 | 其他项目
3.1 | 其中：暂列金额 |  | 5500
3.2 | 其中：专业工程暂估价
3.3 | 其中：计日工
3.4 | 其中：总承包服务费
4 | 规费
5 | 税金
投标报价合计= 1+2+3+4+5-甲供材料及甲供设备/1.01
未来软件编制 |  |  |  |  | 年 月 日
表-04

## 表-08 分部分项工程和单价措施项目清单与计价表
分部分项工程和单价措施项目清单与计价表
工程名称：龙江体校羽毛球馆接待室改造 | [6 empty] | 第1页 共1页
序 号 | 项目编码 | 项目名称 | 项目特征描述 | 计量 单位 | 工程量 | 金额(元)
[6 empty] | 综合单价 |  | 合价 | 其中
暂估价
|  | 龙江体校羽毛球馆接待室改造 |  |  | 1
1 |  | 原装修部分拆除 | 人工拆除，根据墙体情况施工电动工具，承重墙严禁拆除 | 项 | 1
2 |  | 顶面石膏板工艺吊顶 | 1.主、副、边轻钢龙骨骨架局部木龙骨，膨胀螺栓、吊筋 固定，9mm石膏板自攻螺丝钉固定，钉帽点涂防锈漆。石膏 板接缝处填嵌缝石膏，粘贴专用绷带。2.披腻子、刷乳胶 漆、石膏线另计。3.按展开面积计算工程量。 | 平方米 | 23.9
3 |  | 顶面石膏板吊顶灯槽制作 | .主、副、边轻钢龙骨骨架局部木龙骨，膨胀螺栓、吊筋 固定，9mm石膏板自攻螺丝钉固定，钉帽点涂防锈漆。石膏 板接缝处填嵌缝石膏，粘贴专用绷带。2.披腻子、刷乳胶 漆、石膏线另计。3.按展开面积计算工程量。 | 米 | 7
4 |  | 顶面乳胶漆 | 1、多乐士清新居抗甲醛五合一，满批腻子三遍（前两遍满 批，第三遍以批均匀为准），带灯打磨，一遍底漆二遍面 漆2、墙面应平整，无明显凹凸感，无明显刷纹、漏刷、流 坠、泛色。3、墙、顶面底层处理 水平误差符合规范要求。4、按厂家工艺说明施工。 | 平方米 | 23.9
5 |  | 墙面乳胶漆 | 1、多乐士清新居抗甲醛五合一，满批腻子三遍（前两遍满 批，第三遍以批均匀为准），带灯打磨，一遍底漆二遍面 漆2、墙面应平整，无明显凹凸感，无明显刷纹、漏刷、流 坠、泛色。3、墙、顶面底层处理 水平误差符合规范要求。4、按厂家工艺说明施工。 | 平方米 | 46.4
6 |  | 地面地胶及铺贴 | 地面平整，3MM防滑地胶 | 平方米 | 23.9
7 |  | 储物柜制作 | E0家具结构板 | 平方米 | 22.74
8 |  | 储物柜柜门制作 | 双面板柜门 | 平方米 | 19.3
9 |  | 发光灯膜制作 | 白色发光灯膜，内藏LED灯带 | 平方米 | 1.9
10 |  | 吧台制作 | E0家具结构板 | 米 | 2.5
11 |  | 吧台及水吧台大理石制作 | 15MM成品大理石台面 | 平方米 | 4.3
12 |  | 电路改造 | 按现场实际情况施工 | 项 | 1
13 |  | 空调移位 | 人工、辅材 | 项 | 1
14 |  | 灯具及安装 | 射灯、磁吸轨道灯、型材灯带等 | 项 | 1
15 |  | 开关面板及安装 | 西门子皓彩系列（白色） | 项 | 1
16 |  | 材料运输费 | 不含甲供材料搬运 | 项 | 1
17 |  | 垃圾清运 | 垃圾袋装化，送到指定地点，含 垃圾外运 | 项 | 1
分部分项合计
本页小计
合 计
未来软件编制
表-08

## 表-12-1 暂列金额明细表
暂列金额明细表
工程名称：龙江体校羽毛球馆接待室改造 |  | 标段： | 第1页 共1页
序号 | 项 目 名 称 | 计量单位 | 暂定金额(元) | 备注
1 | 暂列金 | 1 | 4000
2 | 设计费 | 1 | 1500 | 由中标单位支付给设计单位
合 计 |  |  | 5500 | —
未来软件编制
表-12-1

## 表-13 规费、税金项目计价
规费、税金项目计价表
工程名称：龙江体校羽毛球馆接待室改造 |  |  |  | 标段： |  | 第1页 共1页
序号 | 项 目 名 称 | 计算基础 |  |  | 计算基数(元) |  | 计算费率(%) | 金额(元)
1 | 规费 | 分部分项工程费+措施项目费+其他项目费-除税工程设备费
1.1 | 社会保险费
1.2 | 住房公积金
1.3 | 环境保护税
2 | 税金 | 分部分项工程费+措施项目费+其他项目费+规费-(甲供材料费+甲供设备费)/1.01
合 计
编制人（造价人员）： |  |  | 复核人（造价工程师）：
未来软件编制
表-13

## 承包人供应材料一览表
承包人供应材料一览表
工程名称：龙江体校羽毛球馆接待室改造 |  |  |  |  | 标段： |  |  | 第1页 共1页
序号 | 材料编码 | 材料名称 | 规格型号 等特殊要求 |  |  | 单位 | 数量 |  | 单价(元) | 合价(元) | 备注
1
2
3
4
5
6
7
8
合 计
未来软件编制 |  |  |  | 2020年9月23日